## Sheet1
Broche	Nom	Direction	Rôle
1	PWM COM	Sortie	Commun du signal de contrôle de la charge
2	ANA 1 OUT	Sortie	Signal analogique relié à la jauge de charge de la batterie
3	ANA 2 OUT	Entrée	Signal analogique pour contrôler le chargeur
4	RS232 RX	Entrée	Réception de la communication RS232
5	ANA IN	Sortie	Non utilisée
6	CAN LO	Sortie	Niveau bas de la communication CAN
7	IO 2	Sortie	Utilisée pour activer le pôle négatif du contacteur principal
8	IO 4	Sortie	Utilisée pour la précharge du contacteur principal
9	IO 6	Sortie	Sortie configurable par l'utilisateur
10	IO 8	Sortie	Sortie configurable par l'utilisateur
11	12V IN	Entrée	Alimentation 12V du système
12	ANA SUPPLY	Entrée	Alimentation externe de 0-30V pour le signal du chargeur
13	PWM 2	Sortie	Modulation de largeur d'impulsion (PWM) pour le signal de charge
14	RS232 TX	Sortie	Transmission de la communication RS232
15	RS232 GND	Sortie	Commun de la communication RS232
16	CAN HI	Sortie	Niveau haut de la communication CAN
17	IO 1	Sortie	Utilisé pour activer le pôle positif du contacteur principal
18	IO 3	Entrée	Active le mode charge
19	IO 5	Entrée	Active le mode décharge
20	IO 7	Sortie	Sortie configurable par l'utilisateur
21	12V IN	Entrée	Alimentation 12V du système
22	GND	Entrée	Commun du système