Architecture – Hardware
Système de protection et gestion de batterie

---
Architecture_Generale
Architecture Générale
Capteur de température
(Sur chaque module Esclave)
Contacteur Positif
+
Module
Module Esclave
Module Maître
.
-
Load
Module
Batterie
Module
Module Esclave
Module
Contacteur Négatif
Résistance de mesure
Lecteur de courant

---
Slave
Module Esclave
Circuit lecture de tension et balancement
GPIO
Opto Isolateur
Alimentation
5V
4.8V
SPI
PWM
SPI
Module+
Module+
Conn.
2 pos.
Isolateur digitale
ADC
12V
Connecteur
CAN
Module-
Module-
PWM
Circuit de balancement
Alimentation
3.3V
Bus
Conn.
2 pos.
Circuit lecture de tension et balancement
Module
Module
Conn.
2 pos.
Circuit lecture de tension et balancement
Bus
STM32F446
Driver
8 circuits total
Bus
Conn.
2 pos.
Circuit lecture de tension et balancement
Module
Circuit de lecture de température
ADC
Conn.
2 pos.
NTC
Resistance
3.3V
GND

---
Maitre
Circuit Contrôle contacteur +
Connecteur 22 positions
Circuit Précharge contacteur +
Circuit Contrôle contacteur -
Extérieur
Circuit d’activation de charge
Circuit de désactivation de charge
Esclave
Connecteur 2 positions
Driver DEL

---
Conn
CAN Bus
Conn.
22 pos.
RS232
RS232
12V
12V
Alim 12V
Fusible
GPIO1
Contrôle Contacteur positif
GPIO2
Alimentation
3.3V
Contrôle Contacteur Négatif
GPIO3
Contrôle Contacteur MPPT/Charge Enable
GPIO4
Précharge Contactor Positif
GPIO5
Discharge Enable
GPIO6
Précharge Contecteur MPPT
Bus
GPIO7
Driver lumières DEL
GPIO8
Contrôle des ventilateurs
Circuit de lecture de température Interne et externe
Bus
Conn.
2 pos.
Haute Tension +
Circuit lecture de tension
ADC
Haute tension -
Conn.
2 pos.
Circuit de lecture de température Interne et externe
ADC
Vers modules esclaves
NTC
Conn.
4 pos.
Resistance
3.3V
ADC
NTC
Resistance
3.3V
GND

---
Lecture courant
Lecteur de courant
Circuit de lecture de tension de la résistance de mesure
Connecteur 2 positions
Master
Isolateur