Architecture – Hardware
Système de protection et gestion de batterie

---
Architecture_Generale
Architecture Générale
Capteur de température
(Sur chaque module Esclave)
Contacteur Positif
+
Module
Module Esclave
Module Maître
.
-
Load
Module
Batterie
Module
Module Esclave
Module
Contacteur Négatif
Résistance de mesure
Lecteur de courant

---
Slave
Module Esclave
Circuit lecture de tension et balancement
GPIO
Opto Isolateur
Alimentation
5V
4.8V
SPI
PWM
SPI
Module+
Module+
Conn.
2 pos.
Isolateur digitale
ADC
12V
Connecteur
CAN
Module-
Module-
PWM
Circuit de balancement
Alimentation
3.3V
Bus
Conn.
2 pos.
Circuit lecture de tension et balancement
Module
Module
Conn.
2 pos.
Circuit lecture de tension et balancement
Bus
STM32F446
Driver
8 circuits total
Bus
Conn.
2 pos.
Circuit lecture de tension et balancement
Module
Circuit de lecture de température
ADC
Conn.
2 pos.
NTC
Resistance
3.3V
GND

---
Maitre
Module Maître
Circuit Contrôle contacteur +
Connecteur 22 positions
Circuit Précharge contacteur +
Circuit Contrôle contacteur -
Extérieur
Circuit d’activation de charge
Circuit de désactivation de charge
Esclave
Connecteur 2 positions
Driver DEL

---
Lecture courant
Lecteur de courant
Circuit de lecture de tension de la résistance de mesure
Connecteur 2 positions
Master