Mise en marche
Initialisation des périphérique
Active l’alimentation
Recoit la requête d’auto-assignation d’identité provenant du MASTER
Le module esclave exécute l’algorithme d’auto-assignation d’identité
Envoit l’identité
Recoit la requête pour connaître le nombre de modules provenant du MASTER
Balaye les lectures de tensions des modules
Renvoit le nombre de lecture valide ( > 2V )
Réception des limites (Voltage, température)
Réception de la consigne de départ
Fonctionnement normal

---
Lecture de tension des modules
Balaye les lectures de tensions des modules
Filtre les données
Sauve les lectures dans la base de données
Compare les résultats avec les limites
Lecture > limite Vmax
Lecture < limite Vmin
Envoit un message d’erreur (Surtension) au MASTER
Envoit un message d’erreur (Décharge excesive) au MASTER

---
Balancement des modules
Le master envoit au slave qu’il est en mode charge
Lecture des tensions (Fonctionnement normal)
Le module atteint la tension de seuil
Démarage du régulateur pour maintenir la tension de seuil
Envoit au MASTER qu’un module à atteint la tension de seuil
Le circuit de charge doit aller en mode Voltage Constant où la consigne est le module avec la tension maximal

---
Lecture de température
Alimente le senseur (Thermistance)
Lecture de la température
Sauvegarde les lectures dans la base de données
Température > Limite max
Température < Limite min
Envoit un message d’erreur (surchauffe) au MASTER
Envoit un message d’erreur (Under-Temperature) au MASTER

---
CAN TX
Lecture de la base de données pour les messages destinés au bus CAN externe
Délai de x secondes
Envoie des messages sur le bus CAN externe
CAN RX
Reçoit un
message CAN
Identifie le contenu
Met à jour la base
de données