## Sheet1
Wurth Standard "Molex" Connectors
4.20 mm Mini Power Connectors	WR-MPC4
Description	Order Code	Mates with
Dual Row Male Vertical Header	649 0xx 211 22	6490xx113322
Dual Row Male Vertical Header with snap-in plastic	649 0xx 221 732	6490xx113322
Dual Row Male Right Angled Header	649 0xx 295 22	6490xx113322
Dual Row Male Right Angled Header with snap-in plastic	649 0xx 227 22	6490xx113322

Pin (Female)	AWG	Qty
649 105 137 22	16	200
649 106 137 22	24-18	200
649 107 137 22	28-22	500
Pin (Male)	AWG	Qty
649 108 137 22	16	200
649 109 137 22	24-18	200
649 100 137 22	28-22	500

Tool	Crimp
600003	600649326160

3.00 MM Micro Power connectors	WR-MPC3
Description	Order Code	Mates with
Dual Row Male Vertical Header	662 0xx 211 22	6620xx1133220
Dual Row Male Right Angled Header with snap-in	662 0xx 210 22	6620xx1133220

Pin (Female)	AWG	Qty
662 101 137 22	24-20	1000
Pin (Male)	AWG	Qty
649 108 137 22	24-20	1000

Tool	Crimp
600003	600662324200